## 扉-2 招标控制价扉页
|  | 原一服装厂公租房外走廊改造项目 |  |  | 工程
招标控制价
招标控制价 | （小写）：
（大写）：
年 月 日
招 标 人： |  |  | 造价咨询人：
| (单位盖章) |  |  | (单位资质专用章)
法定代表人 或其授权人： |  |  | 法定代表人 或其授权人：
| (签字或盖章) |  |  | (签字或盖章)
编 制 人： |  |  | 复 核 人：
| (造价人员签字盖专用章) |  |  | (造价工程师签字盖专用章)
编 制 时 间： | 年 月 日 |  | 复 核 时 间： | 年 月 日
扉—2

## 表-08 分部分项工程和单价措施项目清单与计价表
分部分项工程和单价措施项目清单与计价表
工程名称：原一服装厂公租房外走廊改造项目 |  |  |  |  | 标段： |  |  | 第 1 页 共 3 页
序号 | 项目编码 | 项目名称 | 项目特征描述 | 计量单位 |  | 工程量 | 金额（元）
[7 empty] | 综合单价 |  | 合价 | 其中
暂估价
| A.1 | 土石方工程
1 | 010101004001 | 挖基坑土方 | 1.土壤类别:三类土 2.挖土深度:1.2m | m3 |  | 47.2
2 | 010103001001 | 回填方 | 1.密实度要求:符合施工规范要求 2.填方材料品种:三类土 3.填方来源、运距:现场挖土方 | m3 |  | 34.78
3 | 010103002001 | 余方弃置 | 1.废弃料品种:挖基坑土方 2.运距:10km 3.场内二次转运:300m | m3 |  | 12.42
分部小计
| A.4 | 砌筑工程
4 | 010401003001 | 实心砖墙 | 1.砖品种、规格、强度等级:标准砖 2.墙体类型:栏板 | m3 |  | 12.92
分部小计
| A.5 | 混凝土及钢筋混凝土工程
5 | 010501001001 | 垫层 | 1.混凝土种类:商品混凝土 2.混凝土强度等级:C15 | m3 |  | 2.89
6 | 010501001002 | 室外地坪恢复 | 1.混凝土种类:商品混凝土 2.混凝土强度等级:c25 | m3 |  | 5.6
7 | 010501003001 | 独立基础 | 1.混凝土种类:商品混凝土 2.混凝土强度等级:C25 | m3 |  | 7.84
8 | 010502001001 | 矩形柱 | 1.混凝土种类:商品混凝土 2.混凝土强度等级:C30 | m3 |  | 26.54
9 | 010503001001 | 基础梁 | 1.混凝土种类:商品混凝土 2.混凝土强度等级:C25 | m3 |  | 3
10 | 010503002001 | 矩形梁 | 1.混凝土种类:商品混凝土 2.混凝土强度等级:C30 | m3 |  | 18.89
11 | 010505002001 | 无梁板 | 1.混凝土种类:商品混凝土 2.混凝土强度等级:C30 | m3 |  | 26.43
12 | 010507005001 | 压顶 | 1.断面尺寸:120*150 2.混凝土种类:商品混凝土 3.混凝土强度等级:c25 | m |  | 98.47
13 | 010515001001 | 现浇构件钢筋 | 1.钢筋种类、规格:HPB400 φ6、8、10 | t |  | 5.284
本页小计
注：为计取规费等的使用，可在表中增设其中：“定额人工费”。
表—08
分部分项工程和单价措施项目清单与计价表
工程名称：原一服装厂公租房外走廊改造项目 |  |  |  |  | 标段： |  |  | 第 2 页 共 3 页
序号 | 项目编码 | 项目名称 | 项目特征描述 | 计量单位 |  | 工程量 | 金额（元）
[7 empty] | 综合单价 |  | 合价 | 其中
暂估价
14 | 010515001002 | 现浇构件钢筋 | 1.钢筋种类、规格:HPB400 φ12、14、16 | t |  | 2.882
15 | 010515001003 | 现浇构件钢筋 | 1.钢筋种类、规格:HPB400 φ22 | t |  | 4.123
16 | 010516003001 | 机械连接 | 1.连接方式:电渣压力焊 2.规格:φ22 | 个 |  | 368
分部小计
| A.11 | 楼地面装饰工程
17 | 011101001001 | 水泥砂浆楼地面 | 1.水泥砂浆楼地面 | m2 |  | 227.01
分部小计
| A.12 | 墙、柱面装饰与隔断、幕墙工程
18 | 011201001001 | 墙面一般抹灰 | 1.墙体类型:栏板 | m2 |  | 2227.16
分部小计
| A.13 | 天棚工程
19 | 011301001001 | 天棚抹灰 | 1.基层类型:现浇板 | m2 |  | 577.43
分部小计
| A.14 | 油漆、涂料、裱糊工程
20 | 011406001001 | 抹灰面油漆 | 1.基层类型:水泥砂浆基层 2.油漆品种、刷漆遍数:乳胶漆，两遍 3.部位:栏板 | m2 |  | 2227.16
21 | 011406001002 | 抹灰面油漆 | 1.基层类型:水泥砂浆基层 2.油漆品种、刷漆遍数:乳胶漆，两遍 3.部位:天棚 | m2 |  | 291.59
分部小计
| A.16 | 拆除工程
本页小计
注：为计取规费等的使用，可在表中增设其中：“定额人工费”。
表—08
分部分项工程和单价措施项目清单与计价表
工程名称：原一服装厂公租房外走廊改造项目 |  |  |  |  | 标段： |  |  | 第 3 页 共 3 页
序号 | 项目编码 | 项目名称 | 项目特征描述 | 计量单位 |  | 工程量 | 金额（元）
[7 empty] | 综合单价 |  | 合价 | 其中
暂估价
22 | 011601001001 | 砖砌体拆除 | 1.砌体名称:栏板 2.砌体材质:砖砌 3.拆除高度:1.05m 4.拆除砌体的截面尺寸:120*1200 | m3 |  | 12.92
23 | 011602002001 | 钢筋混凝土构件拆除 | 1.构件名称:压顶 2.拆除构件的厚度或规格尺寸:120*150 | m3 |  | 17.72
24 | 011602002002 | 钢筋混凝土构件拆除 | 1.构件名称:预制空心板 2.拆除构件的厚度或规格尺寸:120厚 | m3 |  | 26.43
25 | 011602002003 | 钢筋混凝土构件拆除 | 1.构件名称:地面 2.拆除构件的厚度或规格尺寸:100厚 | m3 |  | 5.6
26 | 010103002002 | 余方弃置 | 1.废弃料品种:建筑垃圾外运 2.运距:10km 3.二次转运:300 | m3 |  | 62.67
分部小计
措施项目
27 | 011702001001 | 基础 | 1.基础类型:独立基础 | m2 |  | 18
28 | 011702002001 | 矩形柱 |  | m2 |  | 243.86
29 | 011702005001 | 基础梁 | 1.梁截面形状:240*400 | m2 |  | 23.59
30 | 011702006001 | 矩形梁 | 1.支撑高度:3.6M以内 | m2 |  | 178.91
31 | 011702015001 | 无梁板 | 1.支撑高度:3.6m以内 | m2 |  | 220.23
32 | 011702028001 | 压顶 | 1.扶手断面尺寸:120*150 | m2 |  | 29.54
33 | 011701002001 | 外脚手架 | 1.搭设方式:双排 2.搭设高度:16m | m2 |  | 469.26
34 | 011701002002 | 外脚手架 | 天棚 | m2 |  | 291.59
分部小计
本页小计
合 计
注：为计取规费等的使用，可在表中增设其中：“定额人工费”。
表—08

## 表-11 总价措施项目清单与计价表
总价措施项目清单与计价表
工程名称：原一服装厂公租房外走廊改造项目 |  |  |  |  | 标段： |  |  | 第 1 页 共 2 页
项目编码 | 项目名称 | 计算基础 | 费率(%) | 金额(元) |  | 调整费率 (%) | 调整后金额 (元) |  | 备注
2.1 | 安全文明施工费
011707001001 | 安全文明施工费（房屋建筑工程) | 建筑预算人工费+建筑机械费（人工预算价）
011707001002 | 安全文明施工费（装饰工程） | 装饰预算人工费+装饰机械费（人工预算价）
011707001003 | 安全文明施工费（土石方工程） | 土石方预算人工费+土石方机械费（人工预算价）
2.2 | 夜间施工增加费
011707002001 | 夜间施工增加费（房屋建筑工程) | 建筑预算人工费+建筑机械费（人工预算价）
011707002002 | 夜间施工增加费（装饰工程） | 装饰预算人工费+装饰机械费（人工预算价）
011707002003 | 夜间施工增加费（土石方工程） | 土石方预算人工费+土石方机械费（人工预算价）
2.3 | 二次搬运费
2.4 | 冬雨季施工增加费
011707005001 | 冬雨季施工增加费（房屋建筑工程) | 建筑预算人工费+建筑机械费（人工预算价）
011707005002 | 冬雨季施工增加费（装饰工程） | 装饰预算人工费+装饰机械费（人工预算价）
编制人（造价人员）： |  |  |  |  | 复核人（造价工程师）：
注：1.“计算基础”中安全文明施工费可为“定额基价”、“定额人工费”或“定额人工费+定额机械费”，其他项目可为“定额人工费”或“定额人工费+定额机械费”。 2.按施工方案计算的措施费，若无“计算基础”和“费率”的数值，也可只填“金额”数值，但应在备注栏说明施工方案出处或计算方法。
表-11
总价措施项目清单与计价表
工程名称：原一服装厂公租房外走廊改造项目 |  |  |  |  | 标段： |  |  | 第 2 页 共 2 页
项目编码 | 项目名称 | 计算基础 | 费率(%) | 金额(元) |  | 调整费率 (%) | 调整后金额 (元) |  | 备注
011707005003 | 冬雨季施工增加费（土石方工程） | 土石方预算人工费+土石方机械费（人工预算价）
2.5 | 工程定位复测费
01B999 | 工程定位复测费（房屋建筑工程) | 建筑预算人工费+建筑机械费（人工预算价）
01B998 | 工程定位复测费（装饰工程） | 装饰预算人工费+装饰机械费（人工预算价）
01B997 | 工程定位复测费（土石方工程） | 土石方预算人工费+土石方机械费（人工预算价）
2.6 | 其他
合 计
编制人（造价人员）： |  |  |  |  | 复核人（造价工程师）：
注：1.“计算基础”中安全文明施工费可为“定额基价”、“定额人工费”或“定额人工费+定额机械费”，其他项目可为“定额人工费”或“定额人工费+定额机械费”。 2.按施工方案计算的措施费，若无“计算基础”和“费率”的数值，也可只填“金额”数值，但应在备注栏说明施工方案出处或计算方法。
表-11

## 表-12 其他项目清单与计价汇总表
其他项目清单与计价汇总表
工程名称：原一服装厂公租房外走廊改造项目 |  |  | 标段： |  | 第 1 页 共 1 页
序号 | 项目名称 | 金额（元） |  | 结算金额（元） |  | 备注
1 | 暂列金额 | 20000 |  |  |  | 明细详见表-12-1
2 | 暂估价 | 20000
2.1 | 材料暂估价 |  |  |  |  | 明细详见表-12-2
2.2 | 专业工程暂估价 |  |  |  |  | 明细详见表-12-3
3 | 计日工 |  |  |  |  | 明细详见表-12-4
4 | 总承包服务费 |  |  |  |  | 明细详见表-12-5
5 | 索赔与现场签证费
合 计 |  | 40000 |  |  |  | —
注：材料（工程设备）暂估单价进入清单项目综合单价，此处不汇总。
表—12

## 表-12-3 专业工程暂估价及结算价表
专业工程暂估价及结算价表
工程名称：原一服装厂公租房外走廊改造项目 |  |  | 标段： |  | 第 1 页 共 1 页
序号 | 工程名称 | 工程内容 | 暂估金额 （元） | 结算金额 (元) | 差额 ±(元) | 备注
1 | 屋面防水 |  | 10000
2 | 水电改造 |  | 10000
合 计 |  |  | 20000.00 |  |  | —
注：此表“暂估金额”由招标人填写，投标人应将“暂估金额”计入投标总价中。结算时按合同约定结算金额填写。
表—12—3

## 表-13 规费、税金项目计价表
规费、税金项目计价表
工程名称：原一服装厂公租房外走廊改造项目 |  |  | 标段： |  |  | 第 1 页 共 3 页
序号 | 项目名称 | 计算基础 |  | 计算基数 | 计算费率 (%) |  | 金额(元)
1 | 规费 | 社会保险费+住房公积金+工程排污费+房修结构装饰装修规费+房修安装规费+管廊维护土建保洁检查检测规费+管廊维护附属规费
1.1 | 社会保险费 | 养老保险金+失业保险金+医疗保险金+工伤保险金+生育保险金
1.1.1 | 养老保险金 | 房屋建筑工程+装饰工程+通用安装工程+市政工程+园建工程+绿化工程+土石方工程
1.1.1.1 | 房屋建筑工程 | 建筑预算人工费+建筑机械费（人工预算价）+其他项目建筑工程人工费+其他项目建筑工程机械费
1.1.1.2 | 装饰工程 | 装饰预算人工费+装饰机械费（人工预算价）+其他项目装饰工程人工费+其他项目装饰工程机械费
1.1.1.7 | 土石方工程 | 土石方预算人工费+土石方机械费（人工预算价）+其他项目土石方工程人工费+其他项目土石方工程机械费
1.1.2 | 失业保险金 | 房屋建筑工程+装饰工程+通用安装工程+市政工程+园建工程+绿化工程+土石方工程
1.1.2.1 | 房屋建筑工程 | 建筑预算人工费+建筑机械费（人工预算价）+其他项目建筑工程人工费+其他项目建筑工程机械费
1.1.2.2 | 装饰工程 | 装饰预算人工费+装饰机械费（人工预算价）+其他项目装饰工程人工费+其他项目装饰工程机械费
1.1.2.7 | 土石方工程 | 土石方预算人工费+土石方机械费（人工预算价）+其他项目土石方工程人工费+其他项目土石方工程机械费
1.1.3 | 医疗保险金 | 房屋建筑工程+装饰工程+通用安装工程+市政工程+园建工程+绿化工程+土石方工程
1.1.3.1 | 房屋建筑工程 | 建筑预算人工费+建筑机械费（人工预算价）+其他项目建筑工程人工费+其他项目建筑工程机械费
编制人（造价人员）： |  |  | 复核人（造价工程师）：
表—13
规费、税金项目计价表
工程名称：原一服装厂公租房外走廊改造项目 |  |  | 标段： |  |  | 第 2 页 共 3 页
序号 | 项目名称 | 计算基础 |  | 计算基数 | 计算费率 (%) |  | 金额(元)
1.1.3.2 | 装饰工程 | 装饰预算人工费+装饰机械费（人工预算价）+其他项目装饰工程人工费+其他项目装饰工程机械费
1.1.3.7 | 土石方工程 | 土石方预算人工费+土石方机械费（人工预算价）+其他项目土石方工程人工费+其他项目土石方工程机械费
1.1.4 | 工伤保险金 | 房屋建筑工程+装饰工程+通用安装工程+市政工程+园建工程+绿化工程+土石方工程
1.1.4.1 | 房屋建筑工程 | 建筑预算人工费+建筑机械费（人工预算价）+其他项目建筑工程人工费+其他项目建筑工程机械费
1.1.4.2 | 装饰工程 | 装饰预算人工费+装饰机械费（人工预算价）+其他项目装饰工程人工费+其他项目装饰工程机械费
1.1.4.7 | 土石方工程 | 土石方预算人工费+土石方机械费（人工预算价）+其他项目土石方工程人工费+其他项目土石方工程机械费
1.1.5 | 生育保险金 | 房屋建筑工程+装饰工程+通用安装工程+市政工程+园建工程+绿化工程+土石方工程
1.1.5.1 | 房屋建筑工程 | 建筑预算人工费+建筑机械费（人工预算价）+其他项目建筑工程人工费+其他项目建筑工程机械费
1.1.5.2 | 装饰工程 | 装饰预算人工费+装饰机械费（人工预算价）+其他项目装饰工程人工费+其他项目装饰工程机械费
1.1.5.7 | 土石方工程 | 土石方预算人工费+土石方机械费（人工预算价）+其他项目土石方工程人工费+其他项目土石方工程机械费
1.2 | 住房公积金 | 房屋建筑工程+装饰工程+通用安装工程+市政工程+园建工程+绿化工程+土石方工程
1.2.1 | 房屋建筑工程 | 建筑预算人工费+建筑机械费（人工预算价）+其他项目建筑工程人工费+其他项目建筑工程机械费
编制人（造价人员）： |  |  | 复核人（造价工程师）：
表—13
规费、税金项目计价表
工程名称：原一服装厂公租房外走廊改造项目 |  |  | 标段： |  |  | 第 3 页 共 3 页
序号 | 项目名称 | 计算基础 |  | 计算基数 | 计算费率 (%) |  | 金额(元)
1.2.2 | 装饰工程 | 装饰预算人工费+装饰机械费（人工预算价）+其他项目装饰工程人工费+其他项目装饰工程机械费
1.2.7 | 土石方工程 | 土石方预算人工费+土石方机械费（人工预算价）+其他项目土石方工程人工费+其他项目土石方工程机械费
1.3 | 工程排污费 | 房屋建筑工程+装饰工程+通用安装工程+市政工程+园建工程+土石方工程
1.3.1 | 房屋建筑工程 | 建筑预算人工费+建筑机械费（人工预算价）+其他项目建筑工程人工费+其他项目建筑工程机械费
1.3.2 | 装饰工程 | 装饰预算人工费+装饰机械费（人工预算价）+其他项目装饰工程人工费+其他项目装饰工程机械费
1.3.6 | 土石方工程 | 土石方预算人工费+土石方机械费（人工预算价）+其他项目土石方工程人工费+其他项目土石方工程机械费
2 | 增值税 | 分部分项工程费+措施项目合计-税后包干价+其他项目费+规费+人工费调整
合 计
编制人（造价人员）： |  |  | 复核人（造价工程师）：
表—13