## Sheet1
随州市市直机关综合执法应急用车保障中心购车参数
数量 | 2台
车型 | 商务车
长度(mm) | 5238
宽度(mm) | 1878
高度(mm) | 1776
轴距(mm) | 3088
轮距(前/后)(mm) | 1602/1605
整备质量(kg) | 1880
轮毂 | 17吋优雅型10辐双色铝合金轮毂
轮胎 | 225/60R17 99V
座 | 七座(真皮坐椅）
行李箱容积(L) | 475/1605
油箱容积(L) | 66
发动机 | 2.0T可变缸涡轮增压发动机，带发动机启停功能
排量(ml) | 1998
最大额定功率(kW/rpm) | 174/5000
最大扭矩(Nm/rpm) | 350/1500~4000
变速箱 | 9速HYDRA-MATIC智能变速箱
最高车速(km/h) | 195
加速性能 0~100 km/h(s)* | 9.5
燃油及排放系统 | 符合国六B排放标准/95号或以上无铅汽油
90km/h等速油耗(L/100km) | 6.5
综合工况油耗(L/100km) | 7.8
底盘悬架（前/后） | 增强型麦弗逊悬挂/扭杆梁悬挂
转向系统 | EPS电子随速助力转向系统
制动系统 （前/后） | 前通风盘式/后盘式
刹车系统 | 博世iBooster电控制动助力器
整车质保 | 三年或10万公里
交付时间 | 3天以内